## be_mdv
Designator | Назначение | Наименование | Quantity | Value
X4 | Header, 20-Pin, Dual row | PLD2-20 | 1
X3 | Header, 12-Pin, Dual row | PLD2-12 | 1
X1, X2 | Соединитель угловой на плату | СНП411-31 | 2
VT1, VT2, VT3, VT4, VT5, VT6, VT7, VT8 | Транзисторная сборка | 1НТ251А2 ОС | 8
VD1, VD2, VD3, VD4, VD5, VD6, VD7, VD8 | Диодная матрица | 2ДС627А "ОСМ" | 8
U1, U2, U3, U4 | Токовый датчик | 1487УД2У "ВП" | 4
R18, R19, R37, R38, R56, R57, R75, R76 | SMD-резистор | ОСМ Р1-12 | 8 | 1
R17, R36, R55, R74 | SMD-резистор | ОСМ Р1-12 | 4 | 50к
R5, R12, R14, R16, R24, R31, R33, R35, R43, R50, R52, R54, R62, R69, R71, R73 | SMD-резистор | ОСМ Р1-12 | 16 | 10k
R2, R3, R4, R6, R7, R8, R9, R10, R21, R22, R23, R25, R26, R27, R28, R29, R40, R41, R42, R44, R45, R46, R47, R48, R59, R60, R61, R63, R64, R65, R66, R67 | SMD-резистор | ОСМ Р1-12 | 32 | 560
R1, R11, R13, R15, R20, R30, R32, R34, R39, R49, R51, R53, R58, R68, R70, R72 | SMD-резистор | ОСМ Р1-12 | 16 | 1к
K1, K2, K3, K4, K5, K6, K7, K8 | Реле поляризованное | РПС45-1-Т-ОС РС4.520.756-11 | 8
C1, C2, C3, C4, C5, C6, C7, C8, C9, C10, C11, C12, C13, C14, C15, C16, C17, C18, C19, C20, C21, C22, C23, C24, C25, C26, C27, C28, C29, C30, C31, C32 | SMD-конденсатор | К10-79 | 32 | 0,22мкФ